## Method 1
	x		y		Drive Wheel Diameter(in):	9.375
Point	Controller	Tachometer	SFM
0	0	0	0		Slope:	1.0671514346	0
1	300	131	321.5223731408
2	500	218	535.0524988145
3	700	305	748.5826244882
4	900	392	962.1127501619
5	1100	478	1173.1885065749
6	1300	565	1386.7186322486
7	1500	652	1600.2487579223
8	1700	739	1813.778883596
9	1900	826	2027.3090092697
10	2100	913	2240.8391349434

## Method 2
				Drive Wheel Diameter(in):	9.375
Motor Pully Theeth	Blade Wheel Teeth	Ratio	Slope
12	28	0.4285714286	1.05187254